## Representative wells
well_id | model_status | final_rank | chunk_id | entry_id | knowledge_type | subject | category | content | scope | limitations | source_ids | reranker_score | manual_relevance_0_2 | manual_applicability_0_2 | review_note
A12 | EEM-only high | 1 | SPEC_011-C01 | SPEC_011 | 光谱特征解释 | HIX | EEM | 知识类型：光谱特征解释 主题：HIX 类别：EEM 内容：腐殖化指数。Ex=255 nm下，Em 435–480 nm积分除以Em 300–345 nm与435–480 nm两段积分之和。发射剖面在Ex方向线性插值，积分采用梯形法。 用于描述荧光性有机质的相对腐殖化程度。 当前研究证据为与ICAI未呈显著关系；相关分析有效样本为36口井。 适用范围：光谱和SHAP证据解释 限制与边界：HIX仅在所需波段有效且分母非零时计算。本研究相关分析中有效样本为36口井。 来源编号：SRC_16;SRC_17 | 光谱和SHAP证据解释 | HIX仅在所需波段有效且分母非零时计算。本研究相关分析中有效样本为36口井。 | SRC_16;SRC_17 | 0.38782
A12 | EEM-only high | 2 | SPEC_004-C01 | SPEC_004 | 光谱特征解释 | C_Ex | EEM | 知识类型：光谱特征解释 主题：C_Ex 类别：EEM 内容：C峰激发波长。C峰区最大荧光强度对应的激发波长，搜索范围Ex 300–390 nm、Em 395–480 nm。 描述C峰区最大响应位置。 当前研究证据为参与EEM总体风险模型的特征组合。 适用范围：光谱和SHAP证据解释 限制与边界：峰位不能单独用于污染物定性。平台或并列最大值需结合峰形判断。 来源编号：SRC_16;SRC_17 | 光谱和SHAP证据解释 | 峰位不能单独用于污染物定性。平台或并列最大值需结合峰形判断。 | SRC_16;SRC_17 | 0.18946
A12 | EEM-only high | 3 | SPEC_006-C01 | SPEC_006 | 光谱特征解释 | T_Ex | EEM | 知识类型：光谱特征解释 主题：T_Ex 类别：EEM 内容：T峰激发波长。T峰区最大荧光强度对应的激发波长，搜索范围Ex 270–310 nm、Em 330–390 nm。 描述T峰区最大响应位置。 当前研究证据为在EEM总体风险模型中具有较高贡献。 适用范围：光谱和SHAP证据解释 限制与边界：峰位不能单独用于污染物定性。低信号时应降低证据权重。 来源编号：SRC_16;SRC_17 | 光谱和SHAP证据解释 | 峰位不能单独用于污染物定性。低信号时应降低证据权重。 | SRC_16;SRC_17 | 0.1867
A12 | EEM-only high | 4 | CHEM_038-C01 | CHEM_038 | 化学指标解释 | 钴 | 金属元素 | 知识类型：化学指标解释 主题：钴 类别：金属元素 内容：钴。过渡金属和工业原料，常与Ni、Mn及电池相关活动共现。 常见来源或过程包括电池、合金、颜料、冶炼和地质背景。 地下水解释要点为受氧化还原、pH和铁锰氧化物吸附控制。 适用范围：地下水筛查与确认性检测方向 限制与边界：用于解释异常方向和安排确认性检测，不作为污染来源或健康风险的单独判据。 来源编号：SRC_01;SRC_02 | 地下水筛查与确认性检测方向 | 用于解释异常方向和安排确认性检测，不作为污染来源或健康风险的单独判据。 | SRC_01;SRC_02 | 0.19635
A12 | EEM-only high | 5 | LABEL_008-C01 | LABEL_008 | 风险标签映射 | 铜 | 毒性金属与类金属 | 知识类型：风险标签映射 主题：铜 类别：毒性金属与类金属 内容：铜的总体风险判定阈值为1.5 mg/L。类别层归入毒性金属与类金属。该类别任一指标达到Ⅴ类则类别标签为1。 适用范围：总体风险和风险类别标签复现 限制与边界：阈值用于本研究标签生成，不替代完整地下水质量评价。 来源编号：SRC_02;SRC_16 | 总体风险和风险类别标签复现 | 阈值用于本研究标签生成，不替代完整地下水质量评价。 | SRC_02;SRC_16 | 0.5288
A12 | EEM-only high | 6 | LABEL_029-C01 | LABEL_029 | 风险标签映射 | 镍 | 毒性金属与类金属 | 知识类型：风险标签映射 主题：镍 类别：毒性金属与类金属 内容：镍的总体风险判定阈值为0.1 mg/L。类别层归入毒性金属与类金属。该类别任一指标达到Ⅴ类则类别标签为1。 适用范围：总体风险和风险类别标签复现 限制与边界：阈值用于本研究标签生成，不替代完整地下水质量评价。 来源编号：SRC_02;SRC_16 | 总体风险和风险类别标签复现 | 阈值用于本研究标签生成，不替代完整地下水质量评价。 | SRC_02;SRC_16 | 0.50633
A12 | EEM-only high | 7 | METHOD_012-C01 | METHOD_012 | 标准分析方法 | 铜 | 确认性检测 | 知识类型：标准分析方法 主题：铜 类别：确认性检测 内容：铜可采用水质 65种元素的测定 电感耦合等离子体质谱法 HJ 700-2014。方法原理为酸化或消解后以ICP-MS进行多元素定量。仪器为电感耦合等离子体质谱仪PQMS/SZ-11。 适用范围：确认性化学分析方法检索 限制与边界：保留本项目实际采用的方法版本。用于后续检测前，应按检测日期、样品基质和实验室CMA资质核对现行有效标准。 来源编号：SRC_01;SRC_03 | 确认性化学分析方法检索 | 保留本项目实际采用的方法版本。用于后续检测前，应按检测日期、样品基质和实验室CMA资质核对现行有效标准。 | SRC_01;SRC_03 | 0.22955
A12 | EEM-only high | 8 | METHOD_053-C01 | METHOD_053 | 标准分析方法 | 石油类 | 确认性检测 | 知识类型：标准分析方法 主题：石油类 类别：确认性检测 内容：石油类可采用水质 石油类的测定 紫外分光光度法(试行) HJ970-2018。方法原理为经规定萃取或前处理后以紫外吸光度定量。仪器为紫外分光光度计 T6新世纪SZ-58。 适用范围：确认性化学分析方法检索 限制与边界：保留本项目实际采用的方法版本。用于后续检测前，应按检测日期、样品基质和实验室CMA资质核对现行有效标准。 来源编号：SRC_01;SRC_03 | 确认性化学分析方法检索 | 保留本项目实际采用的方法版本。用于后续检测前，应按检测日期、样品基质和实验室CMA资质核对现行有效标准。 | SRC_01;SRC_03 | 0.22028
A12 | EEM-only high | 9 | METHOD_010-C01 | METHOD_010 | 标准分析方法 | 铁 | 确认性检测 | 知识类型：标准分析方法 主题：铁 类别：确认性检测 内容：铁可采用水质 65种元素的测定 电感耦合等离子体质谱法 HJ 700-2014。方法原理为酸化或消解后以ICP-MS进行多元素定量。仪器为电感耦合等离子体质谱仪PQMS/SZ-11。 适用范围：确认性化学分析方法检索 限制与边界：保留本项目实际采用的方法版本。用于后续检测前，应按检测日期、样品基质和实验室CMA资质核对现行有效标准。 来源编号：SRC_01;SRC_03 | 确认性化学分析方法检索 | 保留本项目实际采用的方法版本。用于后续检测前，应按检测日期、样品基质和实验室CMA资质核对现行有效标准。 | SRC_01;SRC_03 | 0.20477
A12 | EEM-only high | 10 | WELLCTX_A12-C01 | WELLCTX_A12 | 研究井场地背景 | A12 | 园区A | 知识类型：研究井场地背景 主题：A12 类别：园区A 内容：园区分区为园区A，监测性质为内部监测点，井深13.0 m，水位标高61.814 m，监测层位或含水层为千枚岩强风化层。空间叠加结果显示该井未落入当前已匹配企业边界。 适用范围：井级场地背景、含水层与企业内外空间关系解释 限制与边界：企业边界为手工判绘；空间包含关系不等同于污染来源结论。 来源编号：SRC_21;SRC_22;SRC_25 | 井级场地背景、含水层与企业内外空间关系解释 | 企业边界为手工判绘；空间包含关系不等同于污染来源结论。 | SRC_21;SRC_22;SRC_25 | 0.9928
A12 | EEM-only high | 11 | WELLENT_A12-C01 | WELLENT_A12 | 井企候选关系 | A12 | 园区A | 知识类型:井企候选关系 主题:A12 类别:园区A 内容:E024为第1近候选,距企业边界小于250 m,位于井的北侧,区域流向支持潜在上游关系;行业=其他化学专用品制造,生产状态=在产,特征污染指标=硫酸盐、硝酸盐、pH;E021为第2近候选,距企业边界小于250 m,位于井的东南侧,区域流向不支持直接上游关系;行业=初级形态塑料及合成树脂制造,生产状态=在建,特征污染指标=未列出;E025为第3近候选,距企业边界小于250 m,位于井的西侧,区域流向证据不足;行业=无机盐制造,生产状态=在产,特征污染指标=氟化物;E003为第4近候选,距企业边界小于250 m,位于井的南侧,区域流向不支持直接上游关系;行业=合成材料制造,生产状态=在产,特征污染指标=未列出;E007为第5近候选,距企业边界小于250 m,位于井的西北侧,区域流向支持潜在上游关系;行业=其他化学专用品制造,生产状态=在产,特征污染指标=未列出;E012为第6近候选,距企业边界小于250 m,位于井的东南侧,区域流向不支持直接上游关系;行业=香料、香精制造,生产状态=在产,特征污染指标=氯苯、1,2-二氯乙烷、氯化物、pH、硫酸盐、镁、锌;E032为第7近候选,距企业 | 形成十家空间候选池，并为结合企业生产活动筛选五家优先核查企业提供证据 | 候选关系用于限定核查范围；企业活动、特征污染指标和区域水力关系均不能单独确定污染来源。 | SRC_25;SRC_24;SRC_20;SRC_19 | 0.84025
A12 | EEM-only high | 12 | SITE_E021-C01 | SITE_E021 | 企业背景 | E021 | 初级形态塑料及合成树脂制造 | 知识类型：企业背景 主题：E021 类别：初级形态塑料及合成树脂制造 内容：匿名企业E021位于分区A，行业为初级形态塑料及合成树脂制造。当前生产状态=在建。产品类型包括/。原辅材料包括/。初步调查识别的企业特征污染指标为初步调查报告未列出可用检测指标。重点调查企业=否。 适用范围：疑似关联企业筛选、异常类别匹配和确认性检测项目扩展 限制与边界：初步调查报告已匹配，但未列出可用检测指标。企业名称、位置和精确产能已移除；企业是否与具体监测井关联仍需井—企业—水力关系支持。 来源编号：SRC_18;SRC_19;SRC_20 | 疑似关联企业筛选、异常类别匹配和确认性检测项目扩展 | 初步调查报告已匹配，但未列出可用检测指标。企业名称、位置和精确产能已移除；企业是否与具体监测井关联仍需井—企业—水力关系支持。 | SRC_18;SRC_19;SRC_20 | 0.54906
B03 | UV–Vis-only high | 1 | SPEC_017-C01 | SPEC_017 | 光谱特征解释 | A364 | UV–Vis | 知识类型：光谱特征解释 主题：A364 类别：UV–Vis 内容：364 nm吸光度。扣除试剂空白后的差谱在364 nm处的吸光度，按波长轴线性插值。 近紫外响应和谱形延伸。 当前研究证据为在UV–Vis总体风险模型中具有较高平均绝对SHAP贡献。 适用范围：光谱和SHAP证据解释 限制与边界：SHAP贡献描述模型边际作用，不等同于反应机理。 来源编号：SRC_16;SRC_17 | 光谱和SHAP证据解释 | SHAP贡献描述模型边际作用，不等同于反应机理。 | SRC_16;SRC_17 | 0.59045
B03 | UV–Vis-only high | 2 | SPEC_018-C01 | SPEC_018 | 光谱特征解释 | A400 | UV–Vis | 知识类型：光谱特征解释 主题：A400 类别：UV–Vis 内容：400 nm吸光度。扣除试剂空白后的差谱在400 nm处的吸光度，按波长轴线性插值。 近紫外与可见区过渡响应。 当前研究证据为在UV–Vis总体风险模型中具有较高平均绝对SHAP贡献。 适用范围：光谱和SHAP证据解释 限制与边界：受探针体系和水样基质共同影响。 来源编号：SRC_16;SRC_17 | 光谱和SHAP证据解释 | 受探针体系和水样基质共同影响。 | SRC_16;SRC_17 | 0.41392
B03 | UV–Vis-only high | 3 | SPEC_024-C01 | SPEC_024 | 光谱特征解释 | VisMax_400_700 | UV–Vis | 知识类型：光谱特征解释 主题：VisMax_400_700 类别：UV–Vis 内容：400–700 nm最大吸光度。400–700 nm范围内采集点的最大吸光度。 可见区最大显色响应。 当前研究证据为在UV–Vis总体风险模型中具有较高平均绝对SHAP贡献。 适用范围：光谱和SHAP证据解释 限制与边界：受pH、试剂状态和基质共同影响。 来源编号：SRC_16;SRC_17 | 光谱和SHAP证据解释 | 受pH、试剂状态和基质共同影响。 | SRC_16;SRC_17 | 0.30346
B03 | UV–Vis-only high | 4 | CHEM_021-C01 | CHEM_021 | 化学指标解释 | 亚硝酸盐 | 营养盐 | 知识类型：化学指标解释 主题：亚硝酸盐 类别：营养盐 内容：亚硝酸盐。氮循环中的中间态，常指以N计的NO2−。 常见来源或过程包括硝化或反硝化不完全、污水输入和局部氧化还原转变。 地下水解释要点为在地下水中较不稳定，浓度受溶解氧、微生物和保存时间影响。 适用范围：地下水筛查与确认性检测方向 限制与边界：用于解释异常方向和安排确认性检测，不作为污染来源或健康风险的单独判据。 来源编号：SRC_01;SRC_02 | 地下水筛查与确认性检测方向 | 用于解释异常方向和安排确认性检测，不作为污染来源或健康风险的单独判据。 | SRC_01;SRC_02 | 0.4512
B03 | UV–Vis-only high | 5 | LABEL_001-C01 | LABEL_001 | 风险标签映射 | pH | 常规水质与营养盐 | 知识类型：风险标签映射 主题：pH 类别：常规水质与营养盐 内容：pH的总体风险判定阈值为<5.5或>9.0。类别层归入常规水质与营养盐。该类别任一指标达到Ⅴ类则类别标签为1。 适用范围：总体风险和风险类别标签复现 限制与边界：阈值用于本研究标签生成，不替代完整地下水质量评价。 来源编号：SRC_02;SRC_16 | 总体风险和风险类别标签复现 | 阈值用于本研究标签生成，不替代完整地下水质量评价。 | SRC_02;SRC_16 | 0.94797
B03 | UV–Vis-only high | 6 | LABEL_014-C01 | LABEL_014 | 风险标签映射 | 氨氮 | 常规水质与营养盐 | 知识类型：风险标签映射 主题：氨氮 类别：常规水质与营养盐 内容：氨氮的总体风险判定阈值为1.5 mg/L。类别层归入常规水质与营养盐。该类别任一指标达到Ⅴ类则类别标签为1。 适用范围：总体风险和风险类别标签复现 限制与边界：阈值用于本研究标签生成，不替代完整地下水质量评价。 来源编号：SRC_02;SRC_16 | 总体风险和风险类别标签复现 | 阈值用于本研究标签生成，不替代完整地下水质量评价。 | SRC_02;SRC_16 | 0.93346
B03 | UV–Vis-only high | 7 | METHOD_005-C01 | METHOD_005 | 标准分析方法 | pH | 确认性检测 | 知识类型：标准分析方法 主题：pH 类别：确认性检测 内容：pH可采用水质 pH值的测定 电极法 HJ 1147-2020。方法原理为以玻璃电极和参比电极测定电位并换算pH。仪器为PH计 PHS-3E/ SZ-22。 适用范围：确认性化学分析方法检索 限制与边界：保留本项目实际采用的方法版本。用于后续检测前，应按检测日期、样品基质和实验室CMA资质核对现行有效标准。 来源编号：SRC_01;SRC_03 | 确认性化学分析方法检索 | 保留本项目实际采用的方法版本。用于后续检测前，应按检测日期、样品基质和实验室CMA资质核对现行有效标准。 | SRC_01;SRC_03 | 0.41366
B03 | UV–Vis-only high | 8 | METHOD_055-C01 | METHOD_055 | 标准分析方法 | 萘 | 确认性检测 | 知识类型：标准分析方法 主题：萘 类别：确认性检测 内容：萘可采用水质 多环芳烃的测定 液液萃取和固相萃取高效液相色谱法HJ 478-2009。方法原理为样品经规定前处理后由液相色谱分离并检测。仪器为外包项目，详见外包报告。 适用范围：确认性化学分析方法检索 限制与边界：保留本项目实际采用的方法版本。用于后续检测前，应按检测日期、样品基质和实验室CMA资质核对现行有效标准。 来源编号：SRC_01;SRC_03 | 确认性化学分析方法检索 | 保留本项目实际采用的方法版本。用于后续检测前，应按检测日期、样品基质和实验室CMA资质核对现行有效标准。 | SRC_01;SRC_03 | 0.2784
B03 | UV–Vis-only high | 9 | METHOD_022-C01 | METHOD_022 | 标准分析方法 | 硝酸盐 | 确认性检测 | 知识类型：标准分析方法 主题：硝酸盐 类别：确认性检测 内容：硝酸盐可采用水质 无机阴离（F-、Cl-、NO2-、Br-、NO3-、PO43-、SO32-、SO42-）的测定 离子色谱法 HJ 84-2016。方法原理为阴离子经离子交换分离并由电导等检测器定量。仪器为离子色谱仪ICS-600/SZ-06。 适用范围：确认性化学分析方法检索 限制与边界：保留本项目实际采用的方法版本。用于后续检测前，应按检测日期、样品基质和实验室CMA资质核对现行有效标准。 来源编号：SRC_01;SRC_03 | 确认性化学分析方法检索 | 保留本项目实际采用的方法版本。用于后续检测前，应按检测日期、样品基质和实验室CMA资质核对现行有效标准。 | SRC_01;SRC_03 | 0.24989
B03 | UV–Vis-only high | 10 | WELLCTX_B03-C01 | WELLCTX_B03 | 研究井场地背景 | B03 | 园区A | 知识类型：研究井场地背景 主题：B03 类别：园区A 内容：园区分区为园区A，监测性质为内部监测点，井深19.5 m，水位标高67.472 m，监测层位或含水层为基岩裂隙水。空间叠加结果显示该井未落入当前已匹配企业边界。 适用范围：井级场地背景、含水层与企业内外空间关系解释 限制与边界：企业边界为手工判绘；空间包含关系不等同于污染来源结论。 来源编号：SRC_21;SRC_22;SRC_25 | 井级场地背景、含水层与企业内外空间关系解释 | 企业边界为手工判绘；空间包含关系不等同于污染来源结论。 | SRC_21;SRC_22;SRC_25 | 0.9919
B03 | UV–Vis-only high | 11 | WELLENT_B03-C01 | WELLENT_B03 | 井企候选关系 | B03 | 园区A | 知识类型:井企候选关系 主题:B03 类别:园区A 内容:E007为第1近候选,距企业边界小于250 m,位于井的西侧,区域流向证据不足;行业=其他化学专用品制造,生产状态=在产,特征污染指标=未列出;E022为第2近候选,距企业边界小于250 m,位于井的东北侧,区域流向支持潜在上游关系;行业=化学试剂和助剂制造,生产状态=在产,特征污染指标=未列出;E025为第3近候选,距企业边界小于250 m,位于井的南侧,区域流向不支持直接上游关系;行业=无机盐制造,生产状态=在产,特征污染指标=氟化物;E024为第4近候选,距企业边界小于250 m,位于井的东南侧,区域流向不支持直接上游关系;行业=其他化学专用品制造,生产状态=在产,特征污染指标=硫酸盐、硝酸盐、pH;E002为第5近候选,距企业边界小于250 m,位于井的北侧,区域流向支持潜在上游关系;行业=防水建筑材料制造/涂料制造,生产状态=在产,特征污染指标=苯并[a]芘、苯、苯酚、石油烃;E021为第6近候选,距企业边界250–500 m,位于井的东南侧,区域流向不支持直接上游关系;行业=初级形态塑料及合成树脂制造,生产状态=在建,特征污染指标=未列出;E003为第7近候选,距企业边界250–500 m, | 形成十家空间候选池，并为结合企业生产活动筛选五家优先核查企业提供证据 | 候选关系用于限定核查范围；企业活动、特征污染指标和区域水力关系均不能单独确定污染来源。 | SRC_25;SRC_24;SRC_20;SRC_19 | 0.78169
B03 | UV–Vis-only high | 12 | SITE_E021-C01 | SITE_E021 | 企业背景 | E021 | 初级形态塑料及合成树脂制造 | 知识类型：企业背景 主题：E021 类别：初级形态塑料及合成树脂制造 内容：匿名企业E021位于分区A，行业为初级形态塑料及合成树脂制造。当前生产状态=在建。产品类型包括/。原辅材料包括/。初步调查识别的企业特征污染指标为初步调查报告未列出可用检测指标。重点调查企业=否。 适用范围：疑似关联企业筛选、异常类别匹配和确认性检测项目扩展 限制与边界：初步调查报告已匹配，但未列出可用检测指标。企业名称、位置和精确产能已移除；企业是否与具体监测井关联仍需井—企业—水力关系支持。 来源编号：SRC_18;SRC_19;SRC_20 | 疑似关联企业筛选、异常类别匹配和确认性检测项目扩展 | 初步调查报告已匹配，但未列出可用检测指标。企业名称、位置和精确产能已移除；企业是否与具体监测井关联仍需井—企业—水力关系支持。 | SRC_18;SRC_19;SRC_20 | 0.4813
C07 | Both-low | 1 | SPEC_005-C01 | SPEC_005 | 光谱特征解释 | C_Em | EEM | 知识类型：光谱特征解释 主题：C_Em 类别：EEM 内容：C峰发射波长。C峰区最大荧光强度对应的发射波长，搜索范围Ex 300–390 nm、Em 395–480 nm。 描述C峰区最大响应位置。 当前研究证据为在EEM总体风险模型中具有较高平均绝对SHAP贡献。 适用范围：光谱和SHAP证据解释 限制与边界：峰位不能单独用于污染物定性。平台或并列最大值需结合峰形判断。 来源编号：SRC_16;SRC_17 | 光谱和SHAP证据解释 | 峰位不能单独用于污染物定性。平台或并列最大值需结合峰形判断。 | SRC_16;SRC_17 | 0.043527
C07 | Both-low | 2 | SPEC_018-C01 | SPEC_018 | 光谱特征解释 | A400 | UV–Vis | 知识类型：光谱特征解释 主题：A400 类别：UV–Vis 内容：400 nm吸光度。扣除试剂空白后的差谱在400 nm处的吸光度，按波长轴线性插值。 近紫外与可见区过渡响应。 当前研究证据为在UV–Vis总体风险模型中具有较高平均绝对SHAP贡献。 适用范围：光谱和SHAP证据解释 限制与边界：受探针体系和水样基质共同影响。 来源编号：SRC_16;SRC_17 | 光谱和SHAP证据解释 | 受探针体系和水样基质共同影响。 | SRC_16;SRC_17 | 0.043134
C07 | Both-low | 3 | SPEC_004-C01 | SPEC_004 | 光谱特征解释 | C_Ex | EEM | 知识类型：光谱特征解释 主题：C_Ex 类别：EEM 内容：C峰激发波长。C峰区最大荧光强度对应的激发波长，搜索范围Ex 300–390 nm、Em 395–480 nm。 描述C峰区最大响应位置。 当前研究证据为参与EEM总体风险模型的特征组合。 适用范围：光谱和SHAP证据解释 限制与边界：峰位不能单独用于污染物定性。平台或并列最大值需结合峰形判断。 来源编号：SRC_16;SRC_17 | 光谱和SHAP证据解释 | 峰位不能单独用于污染物定性。平台或并列最大值需结合峰形判断。 | SRC_16;SRC_17 | 0.038035
C07 | Both-low | 4 | CHEM_021-C01 | CHEM_021 | 化学指标解释 | 亚硝酸盐 | 营养盐 | 知识类型：化学指标解释 主题：亚硝酸盐 类别：营养盐 内容：亚硝酸盐。氮循环中的中间态，常指以N计的NO2−。 常见来源或过程包括硝化或反硝化不完全、污水输入和局部氧化还原转变。 地下水解释要点为在地下水中较不稳定，浓度受溶解氧、微生物和保存时间影响。 适用范围：地下水筛查与确认性检测方向 限制与边界：用于解释异常方向和安排确认性检测，不作为污染来源或健康风险的单独判据。 来源编号：SRC_01;SRC_02 | 地下水筛查与确认性检测方向 | 用于解释异常方向和安排确认性检测，不作为污染来源或健康风险的单独判据。 | SRC_01;SRC_02 | 0.37632
C07 | Both-low | 5 | LABEL_001-C01 | LABEL_001 | 风险标签映射 | pH | 常规水质与营养盐 | 知识类型：风险标签映射 主题：pH 类别：常规水质与营养盐 内容：pH的总体风险判定阈值为<5.5或>9.0。类别层归入常规水质与营养盐。该类别任一指标达到Ⅴ类则类别标签为1。 适用范围：总体风险和风险类别标签复现 限制与边界：阈值用于本研究标签生成，不替代完整地下水质量评价。 来源编号：SRC_02;SRC_16 | 总体风险和风险类别标签复现 | 阈值用于本研究标签生成，不替代完整地下水质量评价。 | SRC_02;SRC_16 | 0.94459
C07 | Both-low | 6 | LABEL_014-C01 | LABEL_014 | 风险标签映射 | 氨氮 | 常规水质与营养盐 | 知识类型：风险标签映射 主题：氨氮 类别：常规水质与营养盐 内容：氨氮的总体风险判定阈值为1.5 mg/L。类别层归入常规水质与营养盐。该类别任一指标达到Ⅴ类则类别标签为1。 适用范围：总体风险和风险类别标签复现 限制与边界：阈值用于本研究标签生成，不替代完整地下水质量评价。 来源编号：SRC_02;SRC_16 | 总体风险和风险类别标签复现 | 阈值用于本研究标签生成，不替代完整地下水质量评价。 | SRC_02;SRC_16 | 0.93658
C07 | Both-low | 7 | METHOD_005-C01 | METHOD_005 | 标准分析方法 | pH | 确认性检测 | 知识类型：标准分析方法 主题：pH 类别：确认性检测 内容：pH可采用水质 pH值的测定 电极法 HJ 1147-2020。方法原理为以玻璃电极和参比电极测定电位并换算pH。仪器为PH计 PHS-3E/ SZ-22。 适用范围：确认性化学分析方法检索 限制与边界：保留本项目实际采用的方法版本。用于后续检测前，应按检测日期、样品基质和实验室CMA资质核对现行有效标准。 来源编号：SRC_01;SRC_03 | 确认性化学分析方法检索 | 保留本项目实际采用的方法版本。用于后续检测前，应按检测日期、样品基质和实验室CMA资质核对现行有效标准。 | SRC_01;SRC_03 | 0.40192
C07 | Both-low | 8 | METHOD_055-C01 | METHOD_055 | 标准分析方法 | 萘 | 确认性检测 | 知识类型：标准分析方法 主题：萘 类别：确认性检测 内容：萘可采用水质 多环芳烃的测定 液液萃取和固相萃取高效液相色谱法HJ 478-2009。方法原理为样品经规定前处理后由液相色谱分离并检测。仪器为外包项目，详见外包报告。 适用范围：确认性化学分析方法检索 限制与边界：保留本项目实际采用的方法版本。用于后续检测前，应按检测日期、样品基质和实验室CMA资质核对现行有效标准。 来源编号：SRC_01;SRC_03 | 确认性化学分析方法检索 | 保留本项目实际采用的方法版本。用于后续检测前，应按检测日期、样品基质和实验室CMA资质核对现行有效标准。 | SRC_01;SRC_03 | 0.26218
C07 | Both-low | 9 | METHOD_008-C01 | METHOD_008 | 标准分析方法 | 硫酸盐 | 确认性检测 | 知识类型：标准分析方法 主题：硫酸盐 类别：确认性检测 内容：硫酸盐可采用水质 无机阴离（F-、Cl-、NO2-、Br-、NO3-、PO43-、SO32-、SO42-）的测定 离子色谱法 HJ 84-2016。方法原理为阴离子经离子交换分离并由电导等检测器定量。仪器为离子色谱仪ICS-600/SZ-06。 适用范围：确认性化学分析方法检索 限制与边界：保留本项目实际采用的方法版本。用于后续检测前，应按检测日期、样品基质和实验室CMA资质核对现行有效标准。 来源编号：SRC_01;SRC_03 | 确认性化学分析方法检索 | 保留本项目实际采用的方法版本。用于后续检测前，应按检测日期、样品基质和实验室CMA资质核对现行有效标准。 | SRC_01;SRC_03 | 0.20981
C07 | Both-low | 10 | WELL_C07-C01 | WELL_C07 | 监测井背景 | C07 | 污染扩散点 | 知识类型：监测井背景 主题：C07 类别：污染扩散点 内容：监测井C07的类型为污染扩散点，井深为12 m，含水层岩性为第四系全新统联圩组（Qh1-2l）千枚岩中风化层。资料记录的IV类指标为锰，V类指标为/。 适用范围：井级RAG的水文地质和历史检测背景 限制与边界：坐标已移除。历史分类不能替代当前批次化学检测。 来源编号：SRC_20 | 井级RAG的水文地质和历史检测背景 | 坐标已移除。历史分类不能替代当前批次化学检测。 | SRC_20 | 0.98989
C07 | Both-low | 11 | WELLENT_C07-C01 | WELLENT_C07 | 井企候选关系 | C07 | 园区B | 知识类型:井企候选关系 主题:C07 类别:园区B 内容:E054为第1近候选,距企业边界250–500 m,位于井的西南侧,区域流向不支持直接上游关系;行业=货运枢纽(站)、 机动车燃油销售,生产状态=在产,特征污染指标=未列出;E039为第2近候选,距企业边界500–1000 m,位于井的西南侧,区域流向不支持直接上游关系;行业=化学试剂和助剂制造,生产状态=在产,特征污染指标=邻硝基苯胺、硫酸盐、亚硝酸盐、pH、甲苯、铝;E040为第3近候选,距企业边界500–1000 m,位于井的西南侧,区域流向不支持直接上游关系;行业=绝缘制品制造,生产状态=在产,特征污染指标=未列出;E055为第4近候选,距企业边界500–1000 m,位于井的西南侧,区域流向不支持直接上游关系;行业=批发业,生产状态=停产,特征污染指标=未列出;E048为第5近候选,距企业边界500–1000 m,位于井的西南侧,区域流向不支持直接上游关系;行业=非金属废料和碎屑加工处理,生产状态=在产,特征污染指标=未列出;E047为第6近候选,距企业边界500–1000 m,位于井的西南侧,区域流向不支持直接上游关系;行业=其他日用化学产品制造,生产状态=在产,特征污染指标=氟化物、砷、苯并[a]芘 | 形成十家空间候选池，并为结合企业生产活动筛选五家优先核查企业提供证据 | 候选关系用于限定核查范围；企业活动、特征污染指标和区域水力关系均不能单独确定污染来源。 | SRC_25;SRC_24;SRC_20;SRC_19 | 0.77834
C07 | Both-low | 12 | SITE_E054-C01 | SITE_E054 | 企业背景 | E054 | 货运枢纽（站）、 机动车燃油销售 | 知识类型：企业背景 主题：E054 类别：货运枢纽（站）、 机动车燃油销售 内容：匿名企业E054位于分区B，行业为货运枢纽（站）、 机动车燃油销售。当前生产状态=在产。产品类型包括汽车维修（200辆/年）、汽车清洗（1200辆/年）、年加油量。原辅材料包括柴油、润滑油、抹布、手套。初步调查识别的企业特征污染指标为初步调查报告未列出可用检测指标。重点调查企业=否。 适用范围：疑似关联企业筛选、异常类别匹配和确认性检测项目扩展 限制与边界：初步调查报告已匹配，但未列出可用检测指标。企业名称、位置和精确产能已移除；企业是否与具体监测井关联仍需井—企业—水力关系支持。 来源编号：SRC_18;SRC_19;SRC_20 | 疑似关联企业筛选、异常类别匹配和确认性检测项目扩展 | 初步调查报告已匹配，但未列出可用检测指标。企业名称、位置和精确产能已移除；企业是否与具体监测井关联仍需井—企业—水力关系支持。 | SRC_18;SRC_19;SRC_20 | 0.59175
C02 | Both-high | 1 | SPEC_005-C01 | SPEC_005 | 光谱特征解释 | C_Em | EEM | 知识类型：光谱特征解释 主题：C_Em 类别：EEM 内容：C峰发射波长。C峰区最大荧光强度对应的发射波长，搜索范围Ex 300–390 nm、Em 395–480 nm。 描述C峰区最大响应位置。 当前研究证据为在EEM总体风险模型中具有较高平均绝对SHAP贡献。 适用范围：光谱和SHAP证据解释 限制与边界：峰位不能单独用于污染物定性。平台或并列最大值需结合峰形判断。 来源编号：SRC_16;SRC_17 | 光谱和SHAP证据解释 | 峰位不能单独用于污染物定性。平台或并列最大值需结合峰形判断。 | SRC_16;SRC_17 | 0.03245
C02 | Both-high | 2 | SPEC_004-C01 | SPEC_004 | 光谱特征解释 | C_Ex | EEM | 知识类型：光谱特征解释 主题：C_Ex 类别：EEM 内容：C峰激发波长。C峰区最大荧光强度对应的激发波长，搜索范围Ex 300–390 nm、Em 395–480 nm。 描述C峰区最大响应位置。 当前研究证据为参与EEM总体风险模型的特征组合。 适用范围：光谱和SHAP证据解释 限制与边界：峰位不能单独用于污染物定性。平台或并列最大值需结合峰形判断。 来源编号：SRC_16;SRC_17 | 光谱和SHAP证据解释 | 峰位不能单独用于污染物定性。平台或并列最大值需结合峰形判断。 | SRC_16;SRC_17 | 0.028778
C02 | Both-high | 3 | SPEC_018-C01 | SPEC_018 | 光谱特征解释 | A400 | UV–Vis | 知识类型：光谱特征解释 主题：A400 类别：UV–Vis 内容：400 nm吸光度。扣除试剂空白后的差谱在400 nm处的吸光度，按波长轴线性插值。 近紫外与可见区过渡响应。 当前研究证据为在UV–Vis总体风险模型中具有较高平均绝对SHAP贡献。 适用范围：光谱和SHAP证据解释 限制与边界：受探针体系和水样基质共同影响。 来源编号：SRC_16;SRC_17 | 光谱和SHAP证据解释 | 受探针体系和水样基质共同影响。 | SRC_16;SRC_17 | 0.024194
C02 | Both-high | 4 | CHEM_021-C01 | CHEM_021 | 化学指标解释 | 亚硝酸盐 | 营养盐 | 知识类型：化学指标解释 主题：亚硝酸盐 类别：营养盐 内容：亚硝酸盐。氮循环中的中间态，常指以N计的NO2−。 常见来源或过程包括硝化或反硝化不完全、污水输入和局部氧化还原转变。 地下水解释要点为在地下水中较不稳定，浓度受溶解氧、微生物和保存时间影响。 适用范围：地下水筛查与确认性检测方向 限制与边界：用于解释异常方向和安排确认性检测，不作为污染来源或健康风险的单独判据。 来源编号：SRC_01;SRC_02 | 地下水筛查与确认性检测方向 | 用于解释异常方向和安排确认性检测，不作为污染来源或健康风险的单独判据。 | SRC_01;SRC_02 | 0.34761
C02 | Both-high | 5 | LABEL_001-C01 | LABEL_001 | 风险标签映射 | pH | 常规水质与营养盐 | 知识类型：风险标签映射 主题：pH 类别：常规水质与营养盐 内容：pH的总体风险判定阈值为<5.5或>9.0。类别层归入常规水质与营养盐。该类别任一指标达到Ⅴ类则类别标签为1。 适用范围：总体风险和风险类别标签复现 限制与边界：阈值用于本研究标签生成，不替代完整地下水质量评价。 来源编号：SRC_02;SRC_16 | 总体风险和风险类别标签复现 | 阈值用于本研究标签生成，不替代完整地下水质量评价。 | SRC_02;SRC_16 | 0.95593
C02 | Both-high | 6 | LABEL_017-C01 | LABEL_017 | 风险标签映射 | 亚硝酸盐 | 常规水质与营养盐 | 知识类型：风险标签映射 主题：亚硝酸盐 类别：常规水质与营养盐 内容：亚硝酸盐的总体风险判定阈值为4.8 mg/L。类别层归入常规水质与营养盐。该类别任一指标达到Ⅴ类则类别标签为1。 适用范围：总体风险和风险类别标签复现 限制与边界：阈值用于本研究标签生成，不替代完整地下水质量评价。 来源编号：SRC_02;SRC_16 | 总体风险和风险类别标签复现 | 阈值用于本研究标签生成，不替代完整地下水质量评价。 | SRC_02;SRC_16 | 0.94475
C02 | Both-high | 7 | METHOD_005-C01 | METHOD_005 | 标准分析方法 | pH | 确认性检测 | 知识类型：标准分析方法 主题：pH 类别：确认性检测 内容：pH可采用水质 pH值的测定 电极法 HJ 1147-2020。方法原理为以玻璃电极和参比电极测定电位并换算pH。仪器为PH计 PHS-3E/ SZ-22。 适用范围：确认性化学分析方法检索 限制与边界：保留本项目实际采用的方法版本。用于后续检测前，应按检测日期、样品基质和实验室CMA资质核对现行有效标准。 来源编号：SRC_01;SRC_03 | 确认性化学分析方法检索 | 保留本项目实际采用的方法版本。用于后续检测前，应按检测日期、样品基质和实验室CMA资质核对现行有效标准。 | SRC_01;SRC_03 | 0.10693
C02 | Both-high | 8 | METHOD_008-C01 | METHOD_008 | 标准分析方法 | 硫酸盐 | 确认性检测 | 知识类型：标准分析方法 主题：硫酸盐 类别：确认性检测 内容：硫酸盐可采用水质 无机阴离（F-、Cl-、NO2-、Br-、NO3-、PO43-、SO32-、SO42-）的测定 离子色谱法 HJ 84-2016。方法原理为阴离子经离子交换分离并由电导等检测器定量。仪器为离子色谱仪ICS-600/SZ-06。 适用范围：确认性化学分析方法检索 限制与边界：保留本项目实际采用的方法版本。用于后续检测前，应按检测日期、样品基质和实验室CMA资质核对现行有效标准。 来源编号：SRC_01;SRC_03 | 确认性化学分析方法检索 | 保留本项目实际采用的方法版本。用于后续检测前，应按检测日期、样品基质和实验室CMA资质核对现行有效标准。 | SRC_01;SRC_03 | 0.08223
C02 | Both-high | 9 | METHOD_021-C01 | METHOD_021 | 标准分析方法 | 亚硝酸盐 | 确认性检测 | 知识类型：标准分析方法 主题：亚硝酸盐 类别：确认性检测 内容：亚硝酸盐可采用水质 无机阴离（F-、Cl-、NO2-、Br-、NO3-、PO43-、SO32-、SO42-）的测定 离子色谱法 HJ 84-2016。方法原理为阴离子经离子交换分离并由电导等检测器定量。仪器为离子色谱仪ICS-600/SZ-06。 适用范围：确认性化学分析方法检索 限制与边界：保留本项目实际采用的方法版本。用于后续检测前，应按检测日期、样品基质和实验室CMA资质核对现行有效标准。 来源编号：SRC_01;SRC_03 | 确认性化学分析方法检索 | 保留本项目实际采用的方法版本。用于后续检测前，应按检测日期、样品基质和实验室CMA资质核对现行有效标准。 | SRC_01;SRC_03 | 0.072996
C02 | Both-high | 10 | WELLCTX_C02-C01 | WELLCTX_C02 | 研究井场地背景 | C02 | 园区B | 知识类型：研究井场地背景 主题：C02 类别：园区B 内容：园区分区为园区B，监测性质为内部监测点，井深13.0 m，水位标高52.161 m，监测层位或含水层为第四系全新统联圩组（Qh1-2l）千枚岩强风化层。空间叠加结果显示该井未落入当前已匹配企业边界。 适用范围：井级场地背景、含水层与企业内外空间关系解释 限制与边界：企业边界为手工判绘；空间包含关系不等同于污染来源结论。 来源编号：SRC_21;SRC_22;SRC_25 | 井级场地背景、含水层与企业内外空间关系解释 | 企业边界为手工判绘；空间包含关系不等同于污染来源结论。 | SRC_21;SRC_22;SRC_25 | 0.98322
C02 | Both-high | 11 | WELLENT_C02-C01 | WELLENT_C02 | 井企候选关系 | C02 | 园区B | 知识类型:井企候选关系 主题:C02 类别:园区B 内容:E038为第1近候选,距企业边界小于250 m,位于井的东侧,区域流向证据不足;行业=有机化学原料制造业,生产状态=在产,特征污染指标=邻二氯苯、硫酸盐、硝酸盐、氟化物、氯化物、pH、对氯硝基苯;E046为第2近候选,距企业边界250–500 m,位于井的北侧,区域流向支持潜在上游关系;行业=有色金属冶炼和压延加工业,生产状态=在产,特征污染指标=铜、砷、锌、铅、铝、锰、铁、镍、六价铬、pH、氯化物、氟化物、苯并[a]芘、石油烃;E047为第3近候选,距企业边界250–500 m,位于井的东侧,区域流向证据不足;行业=其他日用化学产品制造,生产状态=在产,特征污染指标=氟化物、砷、苯并[a]芘;E045为第4近候选,距企业边界250–500 m,位于井的东南侧,区域流向不支持直接上游关系;行业=水泥制造,生产状态=在产,特征污染指标=铜、砷、锌、铅、铝、锰、铁、氟化物、苯并[a]芘、石油烃;E043为第5近候选,距企业边界250–500 m,位于井的东侧,区域流向证据不足;行业=林产化学品制造,生产状态=在产,特征污染指标=砷、苯并[a]芘; | 形成十家空间候选池，并为结合企业生产活动筛选五家优先核查企业提供证据 | 候选关系用于限定核查范围；企业活动、特征污染指标和区域水力关系均不能单独确定污染来源。 | SRC_25;SRC_24;SRC_20;SRC_19 | 0.75837
C02 | Both-high | 12 | SITE_E046-C02 | SITE_E046 | 企业背景 | E046 | 有色金属冶炼和压延加工业 | 适用范围:疑似关联企业筛选、异常类别匹配和确认性检测项目扩展 限制与边界:初步调查报告Table 5.5-1明确列出。企业名称、位置和精确产能已移除;企业是否与具体监测井关联仍需井—企业—水力关系支持。 来源编号:SRC_18;SRC_19;SRC_20 | 疑似关联企业筛选、异常类别匹配和确认性检测项目扩展 | 初步调查报告Table 5.5-1明确列出。企业名称、位置和精确产能已移除；企业是否与具体监测井关联仍需井—企业—水力关系支持。 | SRC_18;SRC_19;SRC_20 | 0.8145

## Scoring guide
Field | Definition
manual_relevance_0_2 | 0=irrelevant, 1=partly relevant, 2=directly relevant
manual_applicability_0_2 | 0=inapplicable, 1=conditional, 2=applicable
review_note | Record mismatch, missing context, conflict or reason for exclusion